## B.2.1
Stavka | Opis stavke | Jedinica mjere | Količina | Jedinična cijena (kn) | Ukupna cijena (kn)
| PODRUČJE RIČINA - GRAĐEVINSKI RADOVI |  |  |  | 0
A | PRIPREMNI RADOVI |  |  |  | 0
A.1 | Izrada fotodokumentacije karakterističnih detalja prije početka radova, te u svim fazama izvedbe radova. Naročito fotodokumentirati sve betonske zidove uz trasu, postojeća betonska okna, sve završetke cjevovoda i slične složene građevine, radi obnove prema postojećem stanju. Obračun po komletu. | komplet | 1 |  | 0
A.2 | Iskolčenje trase svih cjevovoda (kanalizacija, tlak, ispust) prije početka zemljanih radova s izbacivanjem pomoćnih točaka izvan područja iskopa, stacioniranjem istih i obilježavanjem visina, te kontrolom visina tijekom gradnje. Cijena stavke uključuje sve neophodne terenske i uredske poslove za kompletnu provedbu radova. Obračun po m' iskolčene trase.
A.2.1 | Kanalizacijski kolektori | m' | 96 |  | 0
A.2.2 | Tlačni cjevovod | m' | 165 |  | 0
A.2.3 | Havarijski ispust | m' | 17 |  | 0
A.3 | Izrada geodetskog elaborata iskolčenja projektiranog cjevovoda. Elaborat je obavezno po zakonu o gradnji imati na gradilištu prilikom izvođenja radova. Cijena stavke uključuje sve neophodne terenske i uredske radove za kompletnu izradu elaborata. Obračun po komplet elaboratu - min. 3 preslike. | komplet | 1 |  | 0
A.4 | Prije početka zemljanih radova u suradnji sa nadležnim institucijama utvrditi dubine i pozicije svih podzemnih instalacija duž trase, te označiti njihove trase na terenu. Tijekom izvođenja radova pratiti da ne dođe do njihovog oštećenja. Obračun po m' ukupne duljine trase. | m' | 185 |  | 0
A.5 | Ručno-strojni iskop probnih poprečnih rovova radi utvrđivanja točnih pozicija i dubina postojećih instalacija. Predviđeno je ukupno 1,50 m³ iskopa i zatrpavanja. Prije iskopa na terenu treba obilježiti sve postojeće instalacije. Obračun po kom. | kom | 4 |  | 0
B. | ZEMLJANI RADOVI |  |  |  | 0
B.1 | Strojno-ručni iskop rova bez obzira na kategoriju terena i neovisno o dubini iskopa. Dubina, širina iskopa i pokos stranica rova prema uzdužnom profilu i detaljima. Sva eventualna oštećenja zbog neprimijenjene zaštite i nestručnog rada past će na teret izvoditelja radova. Uključeno razupiranje rova za zaštitu od obrušavanja, sa svim potrebnim radom i materijalom te crpljenje površinske i podzemne vode. Materijal potreban za zatrpavanje odlagati sa strane, ako to nije moguće on se utovaruje i odvozi na privremenu deponiju. Višak materijala odvesti na deponiju, što je obračunato stavkom odvoza. Dno kanala isplanirati s točnošću +/- 3 cm (eventualna udubljenja ispuniti kamenom sitneži krupnoće zrna do 8 mm i strojno nabiti). Pažljivi ručni iskop oko postojećih instalacija te njihovo osiguranje i podupiranje. Obračun po m³ iskopanog materijala u sraslom stanju. | m³ | 452 |  | 0
B.2 | Strojno-ručni iskop rova pod utjecajem mora - ispod kote +/- 0,00 m n.m, bez obzira na kategoriju terena i neovisno o dubini iskopa. Uključeno crpljenje površinske i morske vode i razupiranje rova za zaštitu od obrušavanja, sa svim potrebnim radom i materijalom za radove pod morem. Ostali opis kao stavka iskopa rova. Obračun po m³ iskopanog materijala u sraslom stanju. | m³ | 175 |  | 0
B.3 | Ručni iskop rova na svim mjestima gdje nije moguće iskop izvesti strojno, bez obzira na kategoriju terena, širinu i dubinu iskopa. U cijenu stavke uključiti razupiranje rova za zaštitu od obrušavanja, sa svim potrebnim radom i materijalom. Pažljivi iskop uz temelje građevina te njihovo osiguranje i podupiranje. Odvoz izvesti uzduž trase (rova) ručnim kolicima, japanerima i sl. Materijal odložiti na privremenu deponiju uz trasu ili na privremenu deponiju s prometnih površina ili nepristupačnih dionica. Uključeni su svi radovi kao: utovar, potreban prijevoz, odlaganje unutar gradilišta kao i potrebni radovi i oprema za crpljenje površinske i podzemne vode iz rova tijekom izvođenja radova. Dno kanala isplanirati s točnošću +/- 3 cm (eventualna udubljenja ispuniti kamenom sitneži krupnoće zrna do 8 mm i strojno nabiti). Pažljivi ručni iskop oko postojećih instalacija te njihovo osiguranje i podupiranje. Obračun po m³ iskopanog materijala u sraslom stanju. | m³ | 93 |  | 0
B.4 | Strojno-ručni iskop za izvedbu proširenja i produbljenja rova na mjestima izrade raznih građevina na trasi (kanalizacijska okna). Uključeno razupiranje za zaštitu od obrušavanja, sa svim potrebnim radom i materijalom te crpljenje površinske i podzemne vode. Ostali opis kao prva stavka iskopa rova. Obračun po m³ iskopanog materijala u sraslom stanju. | m³ | 126 |  | 0
B.5 | Nabava, dobava i ugradnja pijeska frakcije 4-8 mm za polaganje u rov kao podloga cijevi, na mjestima koja su pod utjecajem mora. Jedinična cijena stavke uključuje sav potreban rad, materijal i transporte za kompletnu izvedbu stavke. Obračun po m³ ugrađenog pijeska u zbijenom stanju. | m³ | 46 |  | 0
B.6 | Nabava, dobava i ugradnja u rov pijeska frakcije 4-8 mm koji se ugrađuje kao obloga i zaštita cijevi bočno i iznad tjemena cijevi, na mjestima koja su pod utjecajem mora. Obračun po m³ ugrađenog pijeska u zbijenom stanju. | m³ | 138 |  | 0
B.7 | Nabava, dobava i ugradnja netkanog geotekstila od polipropilena (PP) prema normama HRN EN ISO 10319:2008 i HRN EN ISO 12956:2010. Postavlja se po rubovima rova koji su pod utjecajem mora radi odvajanja slojeva materijala različitih karakteristika. Svi radovi prema OTU-u za radove na cestama, stavka 2-08.4. Jedinična cijena stavke uključuje sav potreban rad, materijal i transporte za kompletnu izvedbu stavke. Obračun po m². | m² | 520 |  | 0
B.8 | Nabava, dobava i ugradnja kamenog materijala frakcije 16-32 mm kao podloga ispod betonskih građevina. Jedinična cijena stavke uključuje sav potreban rad, materijal i transporte za kompletnu izvedbu stavke. Obračun po m³ ugrađenog materijala u zbijenom stanju. | m³ | 30 |  | 0
B.9 | Nabava, dobava i ugradnja zamjenskog kamenog materijala frakcije 8-32 mm za izvedbu produbljenja - stabilizaciju temeljnog dna ispod cjevovoda. Nasuti materijal strojno nabiti u slojevima visine 30 cm, do modula stišljivosti Me = 40 MN/m². Obračun po m³ materijala u zbijenom stanju. | m³ | 70 |  | 0
B.10 | Strojno zatrpavanje preostalog dijela rova probranim materijalom iz iskopa frakcije 0-100 mm uz obavezno nabijanje u slojevima (Me = 40 MN/m²). Materijalom se rov zatrpava do vrha ili do donje kote završnog sloja. Obračun po m³ ugrađenog materijala u zbijenom stanju. | m³ | 305 |  | 0
B.11 | Nabava, dobava i ugradnja materijala te strojno zatrpavanje preostalog dijela rova zamjenskim kamenim materijalom, frakcije 0-64 mm, uz obavezno nabijanje u slojevima. Zamjenskim materijalom rov se zatrpava do sloja tampona na svim prometnicama (asfalt, makadam). Obračun po m³ ugrađenog materijala u zbijenom stanju. |  |  |  | 0
B.11.1 | Zamjenski materijal zbijenosti sloja min. Me = 60 MN/m² | m³ | 110 |  | 0
B.12 | Odvoz viška materijala iz iskopa na deponiju. Izvedeno potpuno sa utovarom i istovarom, te planiranjem na deponiji. Obuhvaćeno je čišćenje površina na koje se odlagao materijal prilikom iskopa i njihovo potpuno dovođenje u prvobitno stanje. Jedinična cijena stavke uključuje sav potreban rad, materijal, pomoćna sredstva i transporte za izvedbu opisanog rada. NAPOMENA: ODNOSI NA SVE STVAKE TROŠKOVNIKA GDJE JE PREDVIĐEN ODVOZ: Izvođač mora uključiti u jediničnu cijenu pronalaženje deponije, naknadu za korištenje, odvoz bez obzira na udaljenost, osiguranje deponiranja materijala i završno uređenje. Investitor nije u obvezi osiguranja privremene i trajne deponije. Obračun po m³ materijala u sraslom stanju. | m³ | 720 |  | 0
C | BETONSKI I ARMIRANO BETONSKI RADOVI |  |  |  | 0
C.1 | Betoniranje dna, zidova i pokrovnih ploča kanalizacijskih revizijskih okana, vodonepropusnim betonom (vodonepropusnost ispitati prema HRN EN 12390-8). Zidove okana izvoditi u dvostranoj oplati uz obavezno pervibriranje. Uključena je armatura (ČELIK: B500B) s količinom od 100 kg aramture za 1 m³ betona. Po potrebi, u ploči ostaviti otvor za ugradnju poklopca. Na mjestima prolaza planiranih cijevi kroz betonske zidove, potrebno je zidati ciglom otvore potrebnih dimenzija koje se mogu naknadno razbiti. Sve pozicije i veločine otvora naznačene su u nacrtnoj dokumentaciji. Osiguravanje vodonepropusnosti unutarnjih površina je obradom cementnim mortom sa zaglađivanjem površina ili vodonepropusnom masom. Kinetu u dnu obraditi u hidraulički ispravnom obliku, betonom C16/20, a površinski zagladiti do crnog sjaja. Vertikalni prilaz u okno sukladno zakonskoj regulativi iz zaštite na radu. Cijenom je obuhvaćena obrada spojeva cijevi i okana. Jedinična cijena uključuje dobavu i dopremu betona, oplatu, sav potreban rad, materijal, pomoćna sredstva i transport za kompletnu izvedbu stavke. Obračun po kompletno izvedenom oknu.
C.1.1 | Beton C25/30, razreda izloženosti XS3, vodonepropusnost VDP3 - u zoni utjecaja mora
C.1.1.1 | Okno dim. 80 x 100 cm, debljina dna 20 cm, zidovi 20 cm, ploča 15 cm - dubine prosječno 3,00 m, u ploči ostaviti otvor za ugradnju poklopca 600×600 mm. NAPOMENA: okno K15 i okno K16 se pozicioniraju okolo postojeće kanalizacijske cijevi na način da se sačuva postojeća cijev. | kom | 3 |  | 0
C.1.1.2 | Okno dim. 150 x 150 cm, debljina dna 20 cm, zidovi 20 cm, ploča 20 cm - dubine prosječno 3,20 m, u ploči ostaviti otvor za ugradnju poklopca 800×800 mm | kom | 1 |  | 0
C.1.1.3 | Okno dim. 100 x 160 cm, debljina dna 15 cm, zidovi 20 cm, ploča 15 cm - dubine prosječno 1,7 m, | kom | 1 |  | 0
C.1.1.4 | Okno dim. 100 x 100 cm, debljina dna 15 cm, zidovi 20 cm, ploča 15 cm - dubine prosječno 2,10 m, | kom | 1 |  | 0
C.1.1.5 | Okno dim. 100 x 100 cm, debljina dna 15 cm, zidovi 20 cm, ploča 15 cm - dubine prosječno 2,50 m, | kom | 2 |  | 0
C.1.1.6 | Okno dim. 240 x 100 cm, debljina dna 15 cm, zidovi 20 cm, ploča 15 cm - dubine prosječno 2,70 m, | kom | 1 |  | 0
C.2 | Doprema s odlagališta gradilišta i kompletna ugradnja poklopca od nodularnog lijeva (GGG40) za okna. Nakon ugradnje i izvedbe završnog sloja vidljiv je samo poklopac. Jedinična cijena stavke uključuje sav potreban rad, materijal, pomoćna sredstva i transporte za izvedbu stavke. Obračun po komadu ugrađenog poklopca.
C.2.1 | Teleskopski poklopac 800×800 mm | kom | 1 |  | 0
C.2.2 | Poklopac DN 600 mm (okrugli), sa četvrtastim okvirom | kom | 3 |  | 0
C.3 | Nabava i dobava materijala te izrada podložnog betona C16/20, X0, debljine 10 cm ispod betonskih okana. Obračun po m³. | m³ | 3 |  | 0
C.4 | Nabava i dobava materijala te izrada betonske podloge na dnu rova betonom C16/20 debljine 15 cm kao podloga za postavu cjevovoda (betonske gredice za niveliranje cjevovoda). Obračun po m³. | m³ | 5.5 |  | 0
C.5 | Nabava i dobava materijala te izrada betonske posteljice i betonske zaštite cijevi vodonepropusnim betonom C20/25 na cjevovodima pod utjecajem mora. Najprije izvesti posteljicu, na koju se polaže cijev, zatim pažljivo izvesti bočnu zaštitu cijevi. Jedinična cijena stavke uključuje sav potreban rad i strojeve za kompletnu izvedbu. Obračun po m³ ugrađenog betona. | m³ | 17 |  | 0
C.6 | Kompletna obnova betonskih ogradnih zidova, koji će se prilikom iskopa rova oštetiti ili porušiti. Obnova u svemu prema postojećem stanju. Stavkom je obuhvaćena izrada temelja prosječne dim. 40x40 cm, te zida srednje visine 80 cm debljine 25 cm. Potreban materijal za m' zida : 0,36 m³ betona C20/25 / m' zida s armaturom B500B. Uključeni su svi potrebni radovi, materijali i pomoćna sredstva za kompletnu izvedbu: oplata, armatura, ugradba i njega betona prema Pravilniku TPBK i dr. Obračun po m' obnovljenog zida. | m' | 5 |  | 0
D | NABAVA I DOBAVA KANALIZACIJSKOG MATERIJALA I OPREME |  |  |  | 0
D.1 | NAPOMENA: OZNAKA Ø = DN OZNAKE Ø i DN OZNAČAVAJU ČISTI MINIMALNI UNUTARNJI PROMJER CIJEVI KRUŽNOG PROFILA PREMA HIDRAULIČKOM PRORAČUNU I PARAMETRIMA TEČENJA IZ GLAVNOG PROJKETA
D.2 | Nabava i dobava na odlagalište gradilišta kanalizacijskih cijevi od staklenim vlaknima ojačane duromerne plastike na temelju nezasićene poliesterske smole (GRP) proizvedene prema HRN EN 14364:2013. Tjemena nosivost SN10000. Unutrašnji zaštitni sloj cijevi od poliestera bez punila i staklenih vlakana mora imati debljinu od minimalno 1 mm, zbog pojačane otpornosti na abraziju i kemijske utjecaje. U cijenu stavke uključen je sav spojni i brtveni materijal (za međusobno spajanje cijevi i spajanje cijevi i okna). Obračun po m' dobavljenih cijevi.
D.2.1 | Cijevi unutarnjeg promjera DN 400 mm | m' | 96 |  | 0
D.3 | Nabava, dobava i istovar na skladište gradilišta cijevi za tlačni kanalizacijski cjevovod za otpadne vode iz DUKTIL nodularnog lijeva. Spoj cijevi mora biti na naglavak, i to rastavljivi, sidreni, i bez-vijčani spoj, za radni pritisak min. 40 bara. Cijevi, spojni dijelovi, pribor i njihovi spojevi za cjevovode, kao i unutarnja i vanjska zaštita moraju udovoljavati normi HRN EN 598:2009. Unutarnja zaštita cijevi je cementna obloga „high alumina“, otporna na kemikalije. Vanjska zaštita cijevi je izvedena kao aktivna galvanska zaštita, izvedena sa minimalno 200 g/m2 Zn cinka i završni premaz min. 120 μm od epoksidne smole ili poliuretana u crveno-smeđoj boji, ili izvedena sa 400 g/m2 Zn+Al i završni premaz min. 70 μm od epoksidne smole u crveno-smeđoj boji. Sve ponuđene i ugrađene cijevi moraju biti kalibrirane minimalno 2/3 dužine cijevi. Jediničnom cijenom obuhvaćen je sav potreban spojni i brtveni materijal, kao i sredstvo za podmazivanje kod montaže, te potreban alat za montažu. Uz ponudu potrebno je priložiti CE certifikat za duktilne cijevi od ponuđenog proizvođača. Obračun po m' dobavljene cijevi.
D.3.1 | PN 10 bara
D.3.1.1 | DUKTIL DN 250 mm | m' | 106 |  | 0
D.3.1.2 | DUKTIL DN 300 mm | m' | 59 |  | 0
D.4 | Nabava, dobava i istovar na skladište gradilišta fazonskih komada s svim spojnim i brtvenim metarijalom, za cjevovod od duktil nodularnog lijeva, koji udovoljavaju normi HRN EN 598:2009. Zbog postizanja sigurnosti i vijeka trajanja izgrađenog cijevnog sustava, moraju se ponuditi odgovarajući fazonski komadi na naglavak, jednakog tipa spoja kao i cijevi, i od istoga proizvođača. Svi ponuđeni prirubnički fazonski komadi moraju biti PN10. Sva koljena na naglavak moraju biti izvedene s oznakom MK (kolčak samo na jednoj strani koljena), a ukoliko proizvođač nema u ponudi takav fazonski komad, dozvoljeno je ugraditi koljeno s oznakom MMK s originalnim umetkom istog tipa spoja kao i cijevi, koji je uračunat u jediničnu cijenu koljena – rezanje cijevi u takvom slučaju nije dozvoljeno! Uz ponudu potrebno je priložiti GSK certifikat za fazonske komade od ponuđenog proizvođača. Obračun po komadu dobavljenih fazonskih komada. Obračun po komadu.
D.4.1 | PN 10 bara
D.4.1.1 | MMK 30˚
D.4.1.1.1 | DN 300 mm | kom | 1 |  | 0
D.4.1.2 | MMK 45˚
D.4.1.2.1 | DN 300 mm | kom | 1 |  | 0
D.5 | Nabava, dobava i istovar na skladište gradilišta fazonskih komada od DUKTIL nodularnog lijeva, za tlačne kanalizacijske cjevovode za otpadne vode. Sve prirubnice, tyton spojevi s brtvom, vanjska i unutarnja zaštita prema normama HRN EN 598:2009 i HRN EN 1092-2:2001. U cijenu je uključen sav spojni i brtveni materijal (vijci i slično). Obračun po komadu.
D.5.1 | PN 10 bara
D.5.1.1 | F - spojni komad s prirubnicom
D.5.1.1.1 | DN 300 mm, L=440 mm | kom | 1 |  | 0
D.5.1.1.2 | DN 250 mm, L=420 mm | kom | 2 |  | 0
D.5.1.2 | EU - spojni komad s prirubnicom
D.5.1.2.1 | DN 300 mm, L=150 mm | kom | 1 |  | 0
D.5.1.2.2 | DN 250 mm, L=145 mm | kom | 2 |  | 0
D.5.1.3 | X - prirubnica
D.5.1.3.1 | DN 300 mm, | kom | 2 |  | 0
D.5.1.3.2 | DN 250 mm, | kom | 4 |  | 0
D.6 | Nabava, dobava i istovar na skladište gradilišta PEHD cijevi za cjevovod havarijskog preljeva. Cijevi su od polietilena PE 100, prema HRN EN 12201-1:2011; HRN EN 12201-2:2011; HRN EN 12201-3:2012. Spajanje cijevi sa PEHD fazonskim komadima elektrozavarivanjem, pomoću elektrospojnica. U jediničnoj cijeni obuhvatiti i elektro spojnice. Dobavljeni materijal mora imati svu zakonski propisanu dokumentaciju o sukladnosti izdanu od ovlaštene institucije. Jediničnom cijenom stavke obuhvaćeni su svi potrebni radovi, spojni materijal i transporti za kompletno izvršenja stavke. Obračun po m' dobavljene cijevi.
D.6.1 | PE 100; SDR 17; C=1,6; 400/352,6 mm; p=8 bara, s = 23,7 mm | m' | 17 |  | 0
D.7 | Nabava, dobava i istovar na odlagalište gradilišta lijevano željeznih nodularnih kanalizacijskih poklopaca minimalnog svjetlog otvora DN 600 mm (okrugli) i DN 800 mm (okrugli), sa četvrtastim okvirom, proizvedenih prema HRN EN124:2005 i HRN M.J6.221 i HRN M.J6.226. Poklopci su teleskopski (plivajući) s korekcijom visine i zaključavanjem bez zgloba/šarke. Nakon ugradnje i izvedbe završnog sloja vidljiv je samo okrugli poklopac. Ležište poklopca na okviru izrađeno je od umjetne mase tako da poklopac potpuno naliježe na okvir, bez mogućnosti pomaka i lupanja. Poklopac mora imati natpis KANALIZACIJA, a format natpisa na poklopcu izveden u dogovoru s Investitorom. Za navedeni poklopac ponuditelj je dužan uz ponudu priložiti potvrdu o sukladnosti od ovlaštene kuće u RH. Obračun po komadu dobavljenog poklopca.
D.7.1 | Teleskopski poklopac 800×800 mm bez ventilacijskih otvora - klasa D 400 | kom | 1 |  | 0
D.7.2 | Poklopac 600×600 mm s ventilacijskim otvorima - klasa D 400 | kom | 2 |  | 0
D.7.3 | Poklopac 600×600 mm bez ventilacijskih otvora - klasa D 400 | kom | 1 |  | 0
E | MONTERSKI RADOVI KANALIZACIJSKOG MATERIJALA I OPREME |  |  |  | 0
E.1 | Doprema s odlagališta gradilišta, spuštanje u rov, te kompletna montaža kanalizacijskih cijevi od staklenim vlaknima ojačane duromerne plastike (GRP). U cijenu je uključena geodetska nivelacija cjevovoda i kontrola zatrpavanja od strane montera. Jedinična cijena stavke uključuje sav potreban rad, materijal i transporte za izvedbu stavke. Obračun po m' ugrađenih cijevi.
E.1.1 | Cijevi unutarnjeg promjera DN 400 mm | m' | 96 |  | 0
E.2 | Doprema s skladišta gradilišta, istovar, spuštanje u rov i kompletna montaža cijevi za tlačni kanalizacijski cjevovod iz duktil nodularnog lijeva. Predhodno cijev postaviti na posteljicu i poravnati u horizontalnom i vertikalnom smjeru. Prije umetanja i pritiskanja brtve u žljeb naglavka, potrebno je isti očistiti od eventualnih nečistoća i premazati, a tek onda umetnuti brtvu. Cijevi su duljine 6,0 m, a proizvode se s naglavkom i spajaju rastavljivim i neraskidivim spojem uključujući odgovarajuću brtvu za radni pritisak do max. 40 bara. Jedinična cijena stavke uključuje sve potrebne radove, materijale, pomoćna sredstva i transporte za kompletnu izvedbu stavke. Obračun po m' ugrađene cijevi.
E.2.1 | PN 10 bara
E.2.1.1 | DUKTIL DN 250 mm | m' | 106 |  | 0
E.2.1.2 | DUKTIL DN 300 mm | m' | 59 |  | 0
E.3 | Doprema sa skladišta, istovar, spuštanje u rov i kompletna ugradba lukova od DUKTILE nodularnog lijeva, za tlačne kanalizacijske cjevovode. U cijenu su uključene platnene gume za izradu brtvi, epoxi premaz za premaz fazona kao i sav spojni materijal. Obračun po kompletno izvedenom spoju.
E.3.1 | Spoj DN 300 mm | kom | 2 |  | 0
E.4 | Doprema sa skladišta, istovar i kompletna ugradba lijevano-željeznih armatura i fazonskih komada sa spojem na prirubnicu prema HRN EN 1092-2:2001. U cijenu stavke uključen i sav spojni materijal. Obračun po kompletno izvedenom spoju.
E.4.1 | Spoj DN 250 mm | kom | 8 |  | 0
E.4.2 | Spoj DN 300 mm | kom | 4 |  | 0
E.5 | Doprema s skladišta gradilišta, istovar, spuštanje u rov i kompletna montaža svih PE 100 PEHD cjevi i spojnih elemenata, potrebnih za međusobno spajanje PEHD cijevi. Spojni komadi od polietilena PE 100, faktor sigurnosti C=1.6. Kompletna izrada spojeva PEHD cijevi polietilenskim elektro-spojnicama uz uporabu polivalentnog stroja za elektrozavarivanje, u svemu prema uputama Proizvođača. Jedinična cijena stavke uključuje sve potrebne materijale, radove, pomoćna sredstva i transporte i za spajanje međusobno i na ostalu opremu, kao i eventualno potrebno crpljenje vode. Obračun po m' montiranog cjevovoda.
E.5.1 | Havarijski ispust - cjevovod PEHD DN 400 mm | m' | 17 |  | 0
F | RAZNI KANALIZACIJSKI RADOVI |  |  |  | 0
F.1 | Ispiranje izgrađenih cjevovoda canal-jetom i ispitivanje vodonepropusnosti kolektora i okana prema normi HRN EN 1610. Jedinična cijena stavke uključuje sav potreban rad, vodu, materijal i pomoćna sredstva za izvedbu opisanog rada. U cijenu stavke uračunata izrada izvješća, kao i izvješća o parcijalnim ispitivanjima po dionicama o provedenom ispitivanju odnosno o dobivenom vodonepropusnom sustavu ovjerena od izvoditelja i ostalih nadležnih osoba koje su obvezatno prisutne na ispitivanju i ovjeravaju izvješće. Obračun po m' ispitanog cjevovoda.
F.1.1 | Cijevi unutarnjeg promjera DN 400 mm | m' | 96 |  | 0
F.2 | Tlačna proba cjevovoda prema normi HRN EN 805. U stavci je uključena potrebna voda i za višekratna ispitivanja, sve dok ispitivana dionica ne bude potpuno vodonepropusna. Cijenom stavke su obuhvaćeni svi potrebni radovi, materijali, pomagala i transporti za kompletno ispitivanje čitave dionice sve do konačne uspješnosti. Sva višekratna ispitivanja neće se posebno obračunavati, već svako drugo i daljnje ispitivanje ide na teret Izvoditelja radova. U cijenu stavke uračunata je i izrada izvješća o dobivenom vodonepropusnom sustavu ovjerena od strane Izvoditelja i ostalih nadležnih osoba koje su obvezno prisutne na ispitivanju i ovjeravaju izvješće. Obračun po m' ispitanog cjevovoda.
F.2.1 | Cijevi unutarnjeg promjera DN 250 mm | m' | 106 |  | 0
F.2.2 | Cijevi unutarnjeg promjera DN 300 mm | m' | 59 |  | 0
F.3 | Snimanje robot - kamerom izvedenog kolektora po završetku pojedine dionice, a prije izvedbe završnih slojeva. Prikaz snimka putem predanog pisanog elaborata sa video snimkom. Detekcija stanja prema HRN EN 13508-2/AC-2007. Jedinična cijena stavke uključuje sve potrebne terenske i uredske radove za izradu kompletnog snimka. Isporučiti obrađenu snimku kanala na DVD mediju u mpeg2 formatu. Obračun po m'. | m' | 96 |  | 0
G | OSTALI RADOVI |  |  |  | 0
G.1 | Nabava, dobava i ugradnja montažnog betonskog tipskog zdenca, prema normi HRN EN 1917:2005. Sastoji se od donjeg elementa, koji u svojim stranicama ima otvore s uvodnim pločama i ugrađenim uvodnicama, srednjeg elementa i betonskog okvira sa ugrađenim ljevanoželjeznim poklopcem nosivosti 400 kN. Dimenzije 78 x 108 cm, visine 101 cm. Cijena uključuje nabavu, dopremu na mjesto ugradnje, sav potreban iskop, zatrpavanje, ugradnju zdenca s poklopcem. Obračun po komadu potpuno ugrađenog zdenca.
G.1.1 | Nabava i dobava zdenaca i poklopca do mjesta ugradnje | kom | 4 |  | 0
G.1.2 | Ugradba zdenaca i ljevanoželjeznog poklopca | kom | 4 |  | 0
G.2 | Nabava i dobava do mjesta ugradnje te montaža PEHD cijevi 50/42 mm (10 bara) za potrebe upuhivanja optičkog kabela. Cijevi se polažu u iskopani rov na pripremljenu posteljicu. Nakon polaganja cijevi i zatrpavanja rova potrebno je cijevi kalibrirati i ishoditi atest kalibracije. Asfaltiranje se može izvesti tek nakon dobivanja atesta kalibracije. Jedinična cijena stavke uključuje sve potrebne radove, materijale, pomoćna sredstva i transporte neovisno o udaljenosti i načinu transporta za kompletnu izvedbu stavke. Obračun po m' položene cijevi.
G.2.1 | Nabava i dobava do mjesta ugradnje PEHD cijevi 50/42 mm | m' | 180 |  | 0
G.2.2 | Polaganje cijevi–razvoz i ugradnja na posteljicu-PEHD cijevi 50/42 mm | m' | 180 |  | 0
G.2.3 | Kalibracija cijevi s izvješćem - PEHD cijevi 50/42 mm | m' | 180 |  | 0
G.3 | Izvedba križanja s elektroinstalacijama i EKI instalacijama koje se nalaze na trasi - niveleti cjevovoda pa ih je potrebno preložiti u suradnji s nadležnim institucijama. Prelaganje pretpostavlja iskop u dužini cca 3,0 m s jedne i druge strane od križanja, zaštita instalacije pijeskom frakcije 0-8 mm i zatrpavanje do vrha rova, ugradnja upozoravajuće trake i sve što čini postojeću instalaciju. Sva eventualna oštećenja zbog neprimijenjene zaštite i nestručnog rada past će na teret izvoditelja radova. Jedinična cijena stavke uključuje sav potreban rad, materijal i transport za kompletnu izvedbu stavke. Obračun po komplet izvedenom križanju. | komplet | 4 |  | 0
G.4 | Nabava, dobava i ugradnja PVC DN 160 mm tvrde zaštitne cijevi oko postojećih podzemnih instalacija, koje prolaze preko projektiranih cjevovoda, a nije potrebno njihovo prelaganje. Zahvat obavljati u suradnji s nadležnim institucijama. Obuhvaćeno je rezanje cijevi na potrebnu duljinu, tako da krajevi prelaze širinu rova za cca. 0,30 m sa svake strane, iskop-proširenje kanala za duljinu cijevi, razrezivanje cijevi po duljini, na 2 polutke i postavu polutki cijevi oko instalacije i učvršćenje na odgov. način (obujmicama, žicom, ljepljivom trakom). Stavkom su obuhvaćeni svi potrebni radovi, sitni materijal, pomoćna sredstva i dr. za kompletnu izvedbu. Obračun po komplet izvedenoj zaštiti. | komplet | 4 |  | 0
G.5 | Nabava, dobava i ugradnja PVC DN 160 mm tvrde zaštitne cijevi za zaštitu postojećih elektroinstalacija i EKI instalacija koje se vode paralelno uz projektirani cjevovod. Zahvat obavljati u suradnji s nadležnim institucijama Stavkom su obuhvaćeni svi potrebni radovi, sitni materijal, pomoćna sredstva i dr. za kompletnu izvedbu. Obračun po m' kompletno postavljene zaštitne cijevi. | m' | 4 |  | 0
G.6 | Radovi na prelaganju i izmještanju postojećih elektroinstalacija i EKI instalacija. Prelaganje čini iskop rova širine 0,60 m i dubine 0,80 m, odvoz materijala na deponiju, pijesak 0-8 mm za posteljicu i zaštitu cijevi, ugradnju upozoravajuće trake prema važećim propisima i tehničkim uvjetima za određeni tip instalacija i zatrpavanje rova. Za 1 m' duljine prelaganja potrebno je 0,50 m³ iskopa i odvoza, 0,25 m³ pijeska i 0,25 m³ zatrpavanja. Obračun po m' duljine prelaganja, komplet sa svim radovima. | m' | 4 |  | 0
G.7 | Zatrpavanje postojećih instalacija (elektroinstalacije, EKI instalacije, vodovod, plinovod, oborinski kolektor) nakon polaganja cijevi. Stavkom će se obračunati zatrpavanje instalacija koje se nađu u zajedničkom rovu iskopa cjevovoda. Za zaštitu 1,00 m' rova potrebno je 0,20 m³ pijeska. Instalacije zaštititi finim pijeskom, zaštitnom i upozoravajućom trakom prema važećim propisima i tehničkim uvjetima za određeni tip instalacija. Jedinična cijena stavke uključuje sav potreban rad, materijal i transport za kompletnu izvedbu stavke. Obračun po m'. | m' | 4 |  | 0
G.8 | Geodetsko snimanje izvedenih radova s izradom elaborata katastra vodova, sa svim ucrtanim priključcima. Jedinična cijena stavke uključuje sav potreban rad i materijal za kompletnu izvedbu stavke. Obračun po m'. | m' | 278 |  | 0
G.9 | Rezanje i demontiranje dijela ograde koja se nalazi na trasi cjevovoda. Stavka uključuje i dobavu, dostavu i montažu nove ograde (u istoj kvaliteti stare). Obračun po m'. | m' | 5 |  | 0
G.10 | Probijanje ogradnih zidova od kamena ili betona za prolaz cijevi te sanacija nakon dovršetka radova na. U cijenu je uključen sav potreban rad i materijal. Obračun po m³. | m³ | 1 |  | 0
G.11 | Izrada Projekta izvedenog stanja koji u sebi sadržava elemente geodetskog snimka za katastar. Napomena: U ovoj stavci koristiti elemente geodetskog snimka te ga uklopiti u projekt izvedenog stanja. Projekt izvedenog stanja mora obuhvatiti sve izmjene i dopune na građevini koje su se desile tijekom gradnje u odnosu na Glavni i Izvedbeni projekt, zatim situacijski plan trase kolektora i objekata u MJ 1:1000 (ili prikladno mjerilo katastra), zatim sve izvedene trase cjevovoda (gravitacijski cjevovodi i priključci) u vidu uzdužnih profila (kote nivelete i terena, dna rova, položaj i dubina cijevi te okana te položaj i skicu lomnih točaka kolektora), poprečnih presjeka, izvedbenih detalja i radioničkih nacrta sa svim objektima na mreži uz opis svih parametara i funkcije izvedenih vodova prema Glavnom i Izvedbenom projektu. Projekt izvedenog stanja mora se kompletno napraviti u tri (3) zasebna uvezena elaborat primjerka sve prije ishođenja Potvrde o završetku radova. Obračun po kompletu projekta. | komplet | 1 |  | 0
G.12 | Nabava i dobava do mjesta ugradnje te montaža PP cijevi za potrebe opskrbe električnom energijom. Cijevi se polažu u iskopani rov na pripremljenu posteljicu. Nakon polaganja cijevi i zatrpavanja rova potrebno je cijevi kalibrirati i ishoditi atest kalibracije. Jedinična cijena stavke uključuje sve potrebne radove, materijale, pomoćna sredstva i transporte neovisno o udaljenosti i načinu transporta za kompletnu izvedbu stavke. Obračun po m' položene cijevi.
G.12.1 | Nabava i dobava do mjesta ugradnje PP rebrastih cijevi DN 160 mm | m' | 60 |  | 0
G.12.2 | Polaganje cijevi–razvoz i ugradnja na posteljicu- PP rebraste cijevi DN 160 mm | m' | 60 |  | 0
G.12.3 | Kalibracija cijevi s izvješćem - PP rebraste cijevi DN 160 mm | m' | 60 |  | 0
G.12.4 | Nabava i dobava do mjesta ugradnje PP rebrastih cijevi DN 200 mm | m' | 80 |  | 0
G.12.5 | Polaganje cijevi–razvoz i ugradnja na posteljicu- PP rebraste cijevi DN 200 mm | m' | 80 |  | 0
G.12.6 | Kalibracija cijevi s izvješćem - PP rebraste cijevi DN 200 mm | m' | 80 |  | 0
G.13 | Nabava, dobava i ugradnja inox čelične trake dimenzija 30×3 mm za izvedbu uzemljenja dovoda el. priključka. Materijal inox čelik AISI 316L. U cijenu je uračunat sav potreban rad, materijal, pomoćna sredstva i transporti za komplet izvedbu stavke. Obračun po m' položene trake. | m' | 75
G.14 | Nabava, dobava, istovar na skladište gradilišta i ugradnja PEHD cijevi za cjevovod kućnog priključka objekta predtretmana. Cijevi su od polietilena PE 100, prema HRN EN 12201-1:2011; HRN EN 12201-2:2011; HRN EN 12201-3:2012. Spajanje cijevi sa PEHD fazonskim komadima elektrozavarivanjem, pomoću elektrospojnica. U jediničnoj cijeni obuhvatiti i elektro spojnice. Dobavljeni materijal mora imati svu zakonski propisanu dokumentaciju o sukladnosti izdanu od ovlaštene institucije. Jediničnom cijenom stavke obuhvaćeni su svi potrebni radovi, spojni materijal i transporti za kompletno izvršenje stavke. Obračun po m' dobavljene cijevi. U cijenu stavke uključena dobava i ugradba sitnog vodovodnog materijala (brtve, spojnice, spojni pribor i sl.). PEHD cijevi, PE 100, SDR 17, PN 10, vanjski promjer 90 mm, unutarnji promjer 79,2 mm. NAPOMENA: ugraditi uz EE priključak. Obračun po m' cijevi. | m' | 40
H | REKAPITULACIJA |  |  |  | 0
A | PRIPREMNI RADOVI |  |  |  | 0
B | ZEMLJANI RADOVI |  |  |  | 0
C | BETONSKI I ARMIRANO BETONSKI RADOVI |  |  |  | 0
D | NABAVA I DOBAVA KANALIZACIJSKOG MATERIJALA I OPREME |  |  |  | 0
E | MONTERSKI RADOVI KANALIZACIJSKOG MATERIJALA I OPREME |  |  |  | 0
F | RAZNI KANALIZACIJSKI RADOVI |  |  |  | 0
G | OSTALI RADOVI |  |  |  | 0

## Definiranje polja (hidden)
Definiranje korisničkih polja u izvještajima
|  | početak | kraj
redak od kojeg počinje |  | 16 | 16
stupac od kojeg počinju korisnička polja |  | 1 | 19 |  | List excela | ugovorni troskovnik |  |  | Legenda: |  |  |  | Rekapitulacija
[5 empty] | Iznos PDV-a | 22% |  |  | Vrsta polja | 0: ne prenosi se
Napomena | Sva polja moraju biti popunjena !! Osim kod koda 4, 8 i 9 | [8 empty] | 1: Kod
Naslov polja | Naziv polja u Primaveri | Vrsta polja | Mjesto u tablici | Unos | Ispis rekapitulacije | Ispis troškovnika | Ispis detaljno |  |  | 2: Korisničko polje (UDF)
ID aktivnosti | task_id | 9 |  | FALSE | FALSE | FALSE | FALSE |  |  | 3;Notebook
ID resursa | rsrc_id | 9 |  | FALSE | FALSE | FALSE | FALSE |  |  | 4: Datum u primaveri na aktivnostima
Tip dokumenta | tip dokumenta | 2 | Resource Assignment | FALSE | FALSE | FALSE | FALSE |  |  | 5: Faktori
Tip recorda |  | 9 |  | FALSE | FALSE | FALSE | FALSE |  |  | 6: Postotci faktora
row id | task_row_id | 2 | Aktivnost | FALSE | FALSE | FALSE | FALSE |  |  | 8: Formula
Stavka u troškovniku | stTroskovnika | 2 | Aktivnost | FALSE | FALSE | FALSE | FALSE |  |  | 9: Polja za primaveru
Stavka | poz. Plana | 2 | Resource Assignment | TRUE | TRUE | TRUE | FALSE
Opis radova |  | 9 |  | TRUE | TRUE | TRUE | TRUE
Dodatni opis |  | 9 |  | FALSE | FALSE | FALSE | FALSE
Oznaka SKC | SKC | 0 | Aktivnost | FALSE | FALSE | FALSE | TRUE
jedinica mjere | jed. mjere | 2 | Resource Assignment | TRUE | FALSE | FALSE | TRUE
količina | kol. iz ugovora | 2 | Resource Assigment | TRUE | FALSE | TRUE | TRUE
jed. Cijena | jed. cijena | 2 | Resource Assignment | TRUE | FALSE | TRUE | FALSE
sumarni faktor | sumarni faktor | 2 | Resource Assignment | FALSE | FALSE | FALSE | FALSE
jed. Cijena sa faktorom |  | 8 |  | FALSE | FALSE | FALSE | TRUE | Definiranje formata grupiranja
Ugovoreno |  | 8 |  | TRUE | TRUE | TRUE | TRUE | Nivo | Font | Size | Bold | Italic | Boja fonta | Veličina retka
Ugovoreno ( sa PDV) |  | 8 |  | FALSE | FALSE | FALSE | FALSE | 1 | Arial | 12 | TRUE | TRUE |  | 60
Planirani početak | target_start_date | 4 |  | TRUE | FALSE | FALSE | FALSE | 2 | Arial | 10 | TRUE | FALSE |  | 50
Planirani završetak | target_end_date | 4 |  | TRUE | FALSE | FALSE | FALSE | 2 | Arial | 10 | FALSE | TRUE |  | 40
[8 empty] | 2 | Arial | 10 | FALSE | FALSE |  | 35
[8 empty] | 3 | Arial | 10 | FALSE | FALSE |  | 35
[8 empty] | 4 | Arial | 10 | FALSE | FALSE |  | 35
[8 empty] | 5 | Arial | 10 | FALSE | FALSE |  | 35
LEGENDA: | [7 empty] | 6 | Arial | 10 | FALSE | FALSE |  | 35
| fiksni redosljed i ne dirat | [6 empty] | 7 | Arial | 10 | FALSE | FALSE |  | 35
| dalje se mogu dodavati redovi po želji, ali se mora paziti da se naslov polja pridruži postojećem nazivu polja u Primaveri (activity code, notebook, date ili UDF) | [6 empty] | 8 | Arial | 10 | FALSE | FALSE |  | 35
[8 empty] | 9 | Arial | 10 | FALSE | FALSE |  | 35