## Troškovnik
TROŠKOVNIK
Dobava i doprema duktil cijevi s pripadajućim fazonskim komadima
Ev.br.: VV 3/17
Novi Vinodolski, 2017.
R.B. | MATERIJAL | JEDINICA MJERE | OKVIRNA KOLIČINA (za dvije godine) | JEDINIČNA CIJENA (kn bez PDV-a) | UKUPNA CIJENA (kn bez PDV-a)
1. | Duktil lijevano željezne cijevi ISO 2531/EN 545, klasa C 40, DIN, spoj TYTON (uključujući gumene prstenove). Duljina cijevi 6 metara. Ispitane na radni pritisak 40 bara. Unutarnja zaštita - cementirano (ISO 4179). Vanjska zaštita - od cink aluminija u omjeru 85% Zn - 15% Al pocinčano min. 400 gr/m2 (ISO 8179), epoxi plavo obojano. Uz ponudu obavezno dostaviti: certifikate za gumene brtve tyton ili standard, za unutarnju zaštitu, za vanjsku zaštitu, potvrdu o sukladnosti, analitičko izvješće materijala koji dolaze u dodir s pitkom vodom.
| DN 80 mm | m | 84 |  | 0
| DN 100 mm | m | 1800 |  | 0
| DN 125 mm | m | 72 |  | 0
| DN 150 mm | m | 1404 |  | 0
| DN 200 mm | m | 240 |  | 0
| DN 250 mm | m | 84 |  | 0
| DN 300 mm | m | 396 |  | 0
| DN 400 mm | m | 120 |  | 0
| DN 600 mm | m | 120 |  | 0
2. | Cijevi duktil od nodularnog lijeva za cjevovode pitke vode s naglavkom i ravnim krajem od DN 90 do 125 (u skladu s propisima o dimenzijama standarda EN 805) za dozvoljeni radni tlak do 25 bara za raskidive odnosno 16 bara za neraskidive spojeve prema europskom standardu EN 545. Vanjska zaštita Zinaliu (40 g/m2 legura cink-aluminij 85/15 i plavi epoksid sloj debljine 100 mikrona), unutrašnja obloga plastomer ductan minimalne debljine 300 mikrona. Dužina cijevi 6 metara. Nesidreni Blutop spoj s otklonom do 6 stupnjeva (elastomer za spojeve u skladu sa standardom EN 681-1). Proizvod: Saint Gobain PAM tip BLUTOP ili jednakovrijedan. PROIZVOĐAČ: _______________ TIP: ______________
| DN 90 mm | m | 192 |  | 0
| DN 110 mm | m | 64 |  | 0
| DN 125 mm | m | 120 |  | 0
3. | Cijevi duktil od nodularnog lijeva za cjevovode pitke vode s naglavkom i ravnim krajem od DN 90 do 125 (u skladu s propisima o dimenzijama standarda EN 805) za dozvoljeni radni tlak do 25 bara za raskidive odnosno 16 bara za neraskidive spojeve prema europskom standardu EN 545. Vanjska zaštita Zinaliu (40 g/m2 legura cink-aluminij 85/15 i plavi epoksid sloj debljine 100 mikrona), unutrašnja obloga plastomer ductan minimalne debljine 300 mikrona. Dužina cijevi 6 metara. Proizvod: Saint Gobain PAM tip ili jednakovrijedan. Spoj protiv izvlačenja TIS-K (sidreni spoj). PROIZVOĐAČ: _______________ TIP: ______________
| DN 100 mm | m | 96 |  | 0
| UKUPNO (zbroj stranice) |  |  |  | 0
R.B. | MATERIJAL | JEDINICA MJERE | OKVIRNA KOLIČINA (za dvije godine) | JEDINIČNA CIJENA (kn bez PDV-a) | UKUPNA (kn bez PDV-a)
| DN 125 mm | m | 36 |  | 0
| DN 150 mm | m | 120 |  | 0
| DN 200 mm | m | 120 |  | 0
| DN 250 mm | m | 84 |  | 0
| DN 300 mm | m | 48 |  | 0
| DN 400 mm | m | 48 |  | 0
| DN 600 mm | m | 72 |  | 0
4. | Bešavne čelične cijevi prema DIN EN 10216, materijal P235TR1, ukošeni krajevi, vanjska izolacija PE prema DIN 30670 N-n, unutarnja izolacija od cementa prema DIN EN 10298, atestu EN 10204/3,1.
| DN 108,0x4,0 | m | 240 |  | 0
| DN 133,0x4,0 | m | 240 |  | 0
| DN 159,0x5,0 | m | 168 |  | 0
5. | Spiralno varena čelična cijev prema EN 10224, L235 (St.37,0), duljine 12m +/- 100mm, ukošeni krajevi sa plastičnim kapama, vanjska zaštita PE (polietilen) prema DIN 30670:2012 N-n + FZM-S (cementni mort) prema KN 42 0025 2003, unutarnja zaštita, cementni miort prma DIN 2614/90 I-N (CEM 10298 CEM I NN II), Tvornički certifikat prema EN 10204/3.1 za cijevi.
| DN 323,9 x 6,3 mm | m | 216 |  | 0
| DN 406,4 x 7,1 mm | m | 216 |  | 0
| DN 508,0 x 7,1 mm | m | 168 |  | 0
6. | Fazonski komadi moraju biti izrađeni od nodularnog lijeva GGG 40, prema EN 545, radni tlak PN 10 bara, odobreno od strane DVGW za upotrebu u cjevodima s pitkom vodom prema zahtjevima FGR-EADIPS. Vanjska i unutarnja zaštita od epoksida prema GSK-a propisima, minimalne debljine nanosa 250 mikrona, prema DIN-u 14901.
6.1. | FF - komad PN 10
| DN 50/200 mm | kom | 2 |  | 0
| DN 50/300 mm | kom | 2 |  | 0
| DN 50/400 mm | kom | 2 |  | 0
| DN 50/600 mm | kom | 2 |  | 0
| DN 50/700 mm | kom | 2 |  | 0
| DN 50/800 mm | kom | 2 |  | 0
| DN 50/900 mm | kom | 2 |  | 0
| DN 50/1000 mm | kom | 2 |  | 0
| DN 80/200 mm | kom | 10 |  | 0
| DN 80/300 mm | kom | 80 |  | 0
| DN 80/400 mm | kom | 10 |  | 0
| DN 80/600 mm | kom | 10 |  | 0
| DN 80/700 mm | kom | 20 |  | 0
| DN 80/800 mm | kom | 10 |  | 0
| DN 80/900 mm | kom | 10 |  | 0
| DN 80/1000 mm | kom | 30 |  | 0
| DN 100/100 mm | kom | 10 |  | 0
| DN 100/200 mm | kom | 10 |  | 0
| DN 100/300 mm | kom | 30 |  | 0
| DN 100/400 mm | kom | 6 |  | 0
| DN 100/600 mm | kom | 2 |  | 0
| DN 100/700 mm | kom | 2 |  | 0
| DN 100/800 mm | kom | 20 |  | 0
| DN 100/1000 mm | kom | 32 |  | 0
| UKUPNO (zbroj stranice) |  |  |  | 0
R.B. | MATERIJAL | JEDINICA MJERE | OKVIRNA KOLIČINA (za dvije godine) | JEDINIČNA CIJENA (kn bez PDV-a) | UKUPNA (kn bez PDV-a)
FF - komad PN 10
| DN 125/100 mm | kom | 6 |  | 0
| DN 125/200 mm | kom | 6 |  | 0
| DN 125/300 mm | kom | 6 |  | 0
| DN 125/400 mm | kom | 6 |  | 0
| DN 125/600 mm | kom | 6 |  | 0
| DN 125/700 mm | kom | 4 |  | 0
| DN 125/800 mm | kom | 4 |  | 0
| DN 125/900 mm | kom | 4 |  | 0
| DN 125/1000 mm | kom | 4 |  | 0
| DN 150/100 mm | kom | 6 |  | 0
| DN 150/200 mm | kom | 6 |  | 0
| DN 150/300 mm | kom | 8 |  | 0
| DN 150/400 mm | kom | 6 |  | 0
| DN 150/600 mm | kom | 10 |  | 0
| DN 150/700 mm | kom | 10 |  | 0
| DN 150/800 mm | kom | 20 |  | 0
| DN 150/900 mm | kom | 2 |  | 0
| DN 150/1000 mm | kom | 20 |  | 0
| DN 150/3000 mm | kom | 4 |  | 0
| DN 150/6000 mm | kom | 4 |  | 0
| DN 200/100 mm | kom | 4 |  | 0
| DN 200/200 mm | kom | 4 |  | 0
| DN 200/300 mm | kom | 6 |  | 0
| DN 200/400 mm | kom | 10 |  | 0
| DN 200/600 mm | kom | 10 |  | 0
| DN 200/700 mm | kom | 2 |  | 0
| DN 200/800 mm | kom | 8 |  | 0
| DN 200/900 mm | kom | 2 |  | 0
| DN 200/1000 mm | kom | 10 |  | 0
| DN 250/600 mm | kom | 4 |  | 0
| DN 250/700 mm | kom | 2 |  | 0
| DN 250/800 mm | kom | 10 |  | 0
| DN 250/900 mm | kom | 2 |  | 0
| DN 250/1000 mm | kom | 10 |  | 0
| DN 300/1000 mm | kom | 6 |  | 0
| DN 400/1000 mm | kom | 4 |  | 0
| DN 500/1000 mm | kom | 4 |  | 0
| DN 600/1000 mm | kom | 4 |  | 0
| UKUPNO (zbroj stranice) |  |  |  | 0
R.B. | MATERIJAL | JEDINICA MJERE | OKVIRNA KOLIČINA (za dvije godine) | JEDINIČNA CIJENA (kn bez PDV-a) | UKUPNA (kn bez PDV-a)
6.2. | EU - komad s brtvom PN 10
| DN 80 mm | kom | 10 |  | 0
| DN 100 mm | kom | 60 |  | 0
| DN 125 mm | kom | 10 |  | 0
| DN 150 mm | kom | 40 |  | 0
| DN 200 mm | kom | 10 |  | 0
| DN 250 mm | kom | 2 |  | 0
| DN 300 mm | kom | 8 |  | 0
| DN 400 mm | kom | 2 |  | 0
| DN 600 mm | kom | 2 |  | 0
6.3. | F - komad L400 PN 10
| DN 80 mm | kom | 20 |  | 0
| DN 100 mm | kom | 40 |  | 0
| DN 125 mm | kom | 10 |  | 0
| DN 150 mm | kom | 40 |  | 0
| DN 200 mm | kom | 8 |  | 0
| DN 250 mm | kom | 2 |  | 0
| DN 300 mm | kom | 8 |  | 0
| DN 400 mm | kom | 2 |  | 0
| DN 600 mm | kom | 2 |  | 0
6.4. | MMA - komad s tyton brtvom PN 10
| DN 100/80 mm | kom | 20 |  | 0
| DN 100/100 mm | kom | 20 |  | 0
| DN 125/125 mm | kom | 6 |  | 0
| DN 150/80 mm | kom | 20 |  | 0
| DN 150/100 mm | kom | 10 |  | 0
| DN 150/150 mm | kom | 6 |  | 0
| DN 200/80 mm | kom | 6 |  | 0
| DN 200/100 mm | kom | 6 |  | 0
| DN 200/150 mm | kom | 2 |  | 0
| DN 200/200 mm | kom | 2 |  | 0
| DN 250/250 mm | kom | 4 |  | 0
| DN 300/300 mm | kom | 2 |  | 0
| DN 300/200 mm | kom | 2 |  | 0
| DN 400/300 mm | kom | 2 |  | 0
| DN 400/400 mm | kom | 2 |  | 0
| DN 600/600 mm | kom | 4 |  | 0
| DN 600/400 mm | kom | 2 |  | 0
| UKUPNO (zbroj stranice) |  |  |  | 0
R.B. | MATERIJAL | JEDINICA MJERE | OKVIRNA KOLIČINA (za dvije godine) | JEDINIČNA CIJENA (kn bez PDV-a) | UKUPNA (kn bez PDV-a)
7. | MMK - komad s brtvom PN 10
| DN 80/11° | kom | 10 |  | 0
| DN 100/11° | kom | 10 |  | 0
| DN 125/11° | kom | 4 |  | 0
| DN 150/11° | kom | 16 |  | 0
| DN 200/11° | kom | 10 |  | 0
| DN 250/11° | kom | 2 |  | 0
| DN 300/11° | kom | 2 |  | 0
| DN 400/11° | kom | 2 |  | 0
| DN 600/11° | kom | 2 |  | 0
| DN 100/22° | kom | 20 |  | 0
| DN 150/22° | kom | 20 |  | 0
| DN 200/22° | kom | 4 |  | 0
| DN 250/22° | kom | 6 |  | 0
| DN 300/22° | kom | 2 |  | 0
| DN 400/22° | kom | 2 |  | 0
| DN 600/22° | kom | 2 |  | 0
| DN 80/45° | kom | 10 |  | 0
| DN 100/45° | kom | 10 |  | 0
| DN 150/45° | kom | 10 |  | 0
| DN 200/45° | kom | 10 |  | 0
| DN 250/45° | kom | 6 |  | 0
| DN 300/45° | kom | 2 |  | 0
| DN 400/45° | kom | 2 |  | 0
| DN 500/45° | kom | 2 |  | 0
| DN 600/45° | kom | 2 |  | 0
| DN 80/90° | kom | 6 |  | 0
| DN 100/90° | kom | 10 |  | 0
| DN 150/90° | kom | 10 |  | 0
| DN 200/90° | kom | 6 |  | 0
| DN 250/90° | kom | 6 |  | 0
| DN 300/90° | kom | 2 |  | 0
| DN 400/90° | kom | 2 |  | 0
| DN 600/90° | kom | 2 |  | 0
| UKUPNO (zbroj stranice) |  |  |  | 0
R.B. | MATERIJAL | JEDINICA MJERE | OKVIRNA KOLIČINA (za dvije godine) | JEDINIČNA CIJENA (kn bez PDV-a) | UKUPNA (kn bez PDV-a)
MK - komad s brtvom PN 10
| DN 80/11° | kom | 2 |  | 0
| DN 100/11° | kom | 4 |  | 0
| DN 150/11° | kom | 2 |  | 0
| DN 200/11° | kom | 2 |  | 0
| DN 80/22° | kom | 2 |  | 0
| DN 100/22° | kom | 4 |  | 0
| DN 150/22° | kom | 2 |  | 0
| DN 200/22° | kom | 2 |  | 0
| DN 80/30° | kom | 2 |  | 0
| DN 100/30° | kom | 2 |  | 0
| DN 150/30° | kom | 4 |  | 0
| DN 200/30° | kom | 2 |  | 0
| DN 80/45° | kom | 2 |  | 0
| DN 100/45° | kom | 2 |  | 0
| DN 150/45° | kom | 2 |  | 0
| DN 200/45° | kom | 2 |  | 0
8. | MMB - komad s brtvom PN 10
| DN 80/80 mm | kom | 4 |  | 0
| DN 100/80 mm | kom | 4 |  | 0
| DN 150/80 mm | kom | 4 |  | 0
| DN 100/100 mm | kom | 2 |  | 0
| DN 150/100 mm | kom | 2 |  | 0
| DN 200/100 mm | kom | 2 |  | 0
| DN 150/150 mm | kom | 2 |  | 0
| DN 200/150 mm | kom | 4 |  | 0
| DN 200/200 mm | kom | 4 |  | 0
9. | MMR - komad s brtvom PN 10
| DN 100/80 mm | kom | 4 |  | 0
| DN 150/80 mm | kom | 4 |  | 0
| DN 150/100 mm | kom | 4 |  | 0
| DN 200/100 mm | kom | 2 |  | 0
| UKUPNO (zbroj stranice) |  |  |  | 0
R.B. | MATERIJAL | JEDINICA MJERE | OKVIRNA KOLIČINA (za dvije godine) | JEDINIČNA CIJENA (kn bez PDV-a) | UKUPNA (kn bez PDV-a)
10. | Gumeni prsten tyton, za DUKTIL
| DN 100 | kom | 150 |  | 0
| DN 150 | kom | 10 |  | 0
| DN 200 | kom | 10 |  | 0
| DN 250 | kom | 10 |  | 0
| DN 300 | kom | 4 |  | 0
| DN 400 | kom | 4 |  | 0
| DN 600 | kom | 10 |  | 0
11. | U - komad sa tyton brtvom
| DN 100 | kom | 4 |  | 0
| DN 150 | kom | 4 |  | 0
| DN 200 | kom | 4 |  | 0
12. | Ogrlica za duktil cijevi sa pojasom, za priključak, kao MIV V5-12F ili jednakovrijedno PROIZVOĐAČ: _______________ TIP: ______________
| DN 80/6/4" | kom | 12 |  | 0
| DN 100/6/4" | kom | 120 |  | 0
| DN 125/6/4" | kom | 10 |  | 0
| DN 150/6/4" | kom | 60 |  | 0
| DN 200/6/4" | kom | 10 |  | 0
| DN 250/6/4" | kom | 10 |  | 0
| DN 300/6/4" | kom | 4 |  | 0
13. | Ogrlica za duktil cijevi sa pojasom i ventilom za vodovodne priključke, kao MIV V5-12F ili jednakovrijedno PROIZVOĐAČ: _______________ TIP: ______________
| DN 80/6/4" | kom | 8 |  | 0
| DN 100/6/4" | kom | 40 |  | 0
| DN 125/6/4" | kom | 2 |  | 0
| DN 150/6/4" | kom | 20 |  | 0
| DN 200/6/4" | kom | 4 |  | 0
| DN 300/6/4" | kom | 2 |  | 0
| DN 400/6/4" | kom | 2 |  | 0
| DN 600/6/4" | kom | 2 |  | 0
14. | Ventil za ogrlicu kao tip MIV V5-12B ili jednakovrijedno PROIZVOĐAČ: _______________ TIP: ______________
| DN 6/4" | kom | 40 |  | 0
| UKUPNO (zbroj stranice) |  |  |  | 0
R.B. | MATERIJAL | JEDINICA MJERE | OKVIRNA KOLIČINA (za dvije godine) | JEDINIČNA CIJENA (kn bez PDV-a) | UKUPNA (kn bez PDV-a)
15. | FFR - komad L 200 PN 10
| DN 80/50 | kom | 6 |  | 0
| DN 80/65 | kom | 10 |  | 0
| DN 100/50 | kom | 10 |  | 0
| DN 100/65 | kom | 4 |  | 0
| DN 100/80 | kom | 50 |  | 0
| DN 125/50 | kom | 2 |  | 0
| DN 125/65 | kom | 4 |  | 0
| DN 125/80 | kom | 6 |  | 0
| DN 125/100 | kom | 6 |  | 0
| DN 150/50 | kom | 4 |  | 0
| DN 150/65 | kom | 2 |  | 0
| DN 150/80 | kom | 16 |  | 0
| DN 150/100 | kom | 16 |  | 0
| DN 150/125 | kom | 4 |  | 0
| DN 250/100 | kom | 4 |  | 0
| DN 300/250 | kom | 4 |  | 0
16. | FFR - komad L 300 PN 10
| DN 200/50 | kom | 2 |  | 0
| DN 200/65 | kom | 2 |  | 0
| DN 200/80 | kom | 2 |  | 0
| DN 200/100 | kom | 4 |  | 0
| DN 200/150 | kom | 10 |  | 0
17. | FFR - komad L 400 PN 10
| DN 250/50 | kom | 2 |  | 0
| DN 250/80 | kom | 2 |  | 0
| DN 250/100 | kom | 4 |  | 0
| DN 250/125 | kom | 4 |  | 0
| DN 250/150 | kom | 6 |  | 0
| DN 250/200 | kom | 2 |  | 0
| DN 300/80 | kom | 6 |  | 0
| DN 300/100 | kom | 10 |  | 0
| DN 300/125 | kom | 2 |  | 0
| DN 300/150 | kom | 4 |  | 0
| DN 300/200 | kom | 4 |  | 0
| DN 300/250 | kom | 2 |  | 0
| UKUPNO (zbroj stranice) |  |  |  | 0
R.B. | MATERIJAL | JEDINICA MJERE | OKVIRNA KOLIČINA (za dvije godine) | JEDINIČNA CIJENA (kn bez PDV-a) | UKUPNA (kn bez PDV-a)
18. | X - komad PN 10
| DN 50 | kom | 10 |  | 0
| DN 65 | kom | 10 |  | 0
| DN 80 | kom | 10 |  | 0
| DN 100 | kom | 10 |  | 0
| DN 125 | kom | 10 |  | 0
| DN 150 | kom | 10 |  | 0
| DN 200 | kom | 4 |  | 0
| DN 250 | kom | 2 |  | 0
| DN 300 | kom | 2 |  | 0
19. | X - komad 2" PN 10
| DN 50/2" | kom | 20 |  | 0
| DN 65/2" | kom | 10 |  | 0
| DN 80/2" | kom | 30 |  | 0
| DN 100/2" | kom | 30 |  | 0
| DN 125/2" | kom | 4 |  | 0
| DN 150/2" | kom | 10 |  | 0
| DN 200/2" | kom | 2 |  | 0
| DN 250/2" | kom | 2 |  | 0
| DN 300/2" | kom | 2 |  | 0
20. | X - komad 3" PN 10
| DN 80/3" | kom | 30 |  | 0
| DN 100/3" | kom | 30 |  | 0
| DN 125/3" | kom | 10 |  | 0
| DN 150/3" | kom | 10 |  | 0
| DN 200/3" | kom | 2 |  | 0
| DN 250/3" | kom | 2 |  | 0
| DN 300/3" | kom | 2 |  | 0
21. | Q-komad 90°Univerzalni varijabilni i pomični luk za promjenjive putove od 0 do 45 stupnjeva za radni tlak do 16 bara, izrađen od nodularnog lijeva GGG 40. Prema europskom standardu EN 545. Vanjska i unutarnja zaštita plavi epoksid sloj (min. debljine 250 mikrona) prema propisima EN 14901. Prirubnice kompatabilne s prirubnicama koje su u skladu s EN 1092. Spojevi Express, Standard i s prirubnicom u skladu s EN 681-1. Gumene brtve izrađene od EPDM. Proizvod: Saint-Gobein Pam tip Kameleo ili jednakovrijedan. PROIZVOĐAČ: _______________ TIP: ______________
| DN 80 | kom | 20 |  | 0
| DN 100 | kom | 120 |  | 0
| DN 150 | kom | 20 |  | 0
| UKUPNO (zbroj stranice) |  |  |  | 0
R.B. | MATERIJAL | JEDINICA MJERE | OKVIRNA KOLIČINA (za dvije godine) | JEDINIČNA CIJENA (kn bez PDV-a) | UKUPNA (kn bez PDV-a)
22. | N - komad PN 10
| DN 50 | kom | 4 |  | 0
| DN 65 | kom | 4 |  | 0
| DN 80 | kom | 60 |  | 0
| DN 100 | kom | 20 |  | 0
| DN 125 | kom | 10 |  | 0
| DN 150 | kom | 10 |  | 0
| DN 200 | kom | 4 |  | 0
| DN 300 | kom | 2 |  | 0
23. | EN - komad PN 10
| DN 80 | kom | 10 |  | 0
24. | FFK - komad PN 10
| DN 80/11° | kom | 4 |  | 0
| DN 100/11° | kom | 4 |  | 0
| DN 150/11° | kom | 4 |  | 0
| DN 200/11° | kom | 4 |  | 0
| DN 250/11° | kom | 2 |  | 0
| DN 300/11° | kom | 2 |  | 0
| DN 80/22° | kom | 4 |  | 0
| DN 100/22° | kom | 4 |  | 0
| DN 150/22° | kom | 4 |  | 0
| DN 200/22° | kom | 4 |  | 0
| DN 250/22° | kom | 2 |  | 0
| DN 300/22° | kom | 2 |  | 0
| DN 80/30° | kom | 4 |  | 0
| DN 100/30° | kom | 4 |  | 0
| DN 150/30° | kom | 4 |  | 0
| DN 200/30° | kom | 4 |  | 0
| DN 250/30° | kom | 2 |  | 0
| DN 300/30° | kom | 2 |  | 0
25. | FFK - komad PN 10
| DN 80/45° | kom | 4 |  | 0
| DN 100/45° | kom | 4 |  | 0
| DN 150/45° | kom | 2 |  | 0
| DN 200/45° | kom | 4 |  | 0
| DN 250/45° | kom | 2 |  | 0
| DN 300/45° | kom | 2 |  | 0
26. | Q - komad PN 10
| DN 50/90° | kom | 6 |  | 0
| DN 65/90° | kom | 10 |  | 0
| DN 80/90° | kom | 40 |  | 0
| DN 100/90° | kom | 90 |  | 0
| DN 125/90° | kom | 4 |  | 0
| UKUPNO (zbroj stranice) |  |  |  | 0
R.B. | MATERIJAL | JEDINICA MJERE | OKVIRNA KOLIČINA (za dvije godine) | JEDINIČNA CIJENA (kn bez PDV-a) | UKUPNA (kn bez PDV-a)
| DN 150/90° | kom | 32 |  | 0
| DN 200/90° | kom | 4 |  | 0
| DN 250/90° | kom | 4 |  | 0
| DN 300/90° | kom | 2 |  | 0
27. | T - komad PN 10
| DN 50/50 | kom | 4 |  | 0
| DN 80/50 | kom | 2 |  | 0
| DN 80/80 | kom | 20 |  | 0
| DN 100/50 | kom | 2 |  | 0
| DN 100/80 | kom | 10 |  | 0
| DN 100/100 | kom | 10 |  | 0
| DN 125/50 | kom | 2 |  | 0
| DN 125/80 | kom | 2 |  | 0
| DN 125/100 | kom | 2 |  | 0
| DN 125/125 | kom | 2 |  | 0
| DN 150/50 | kom | 2 |  | 0
| DN 150/80 | kom | 16 |  | 0
| DN 150/100 | kom | 16 |  | 0
| DN 150/125 | kom | 2 |  | 0
| DN 150/150 | kom | 8 |  | 0
| DN 200/50 | kom | 2 |  | 0
| DN 200/80 | kom | 2 |  | 0
| DN 200/100 | kom | 2 |  | 0
| DN 200/150 | kom | 2 |  | 0
| DN 200/200 | kom | 4 |  | 0
| DN 250/50 | kom | 2 |  | 0
| DN 250/80 | kom | 2 |  | 0
| DN 250/100 | kom | 2 |  | 0
| DN 250/125 | kom | 2 |  | 0
| DN 250/150 | kom | 2 |  | 0
| DN 250/250 | kom | 2 |  | 0
| DN 300/100 | kom | 2 |  | 0
| DN 300/125 | kom | 2 |  | 0
| DN 300/150 | kom | 4 |  | 0
| DN 300/200 | kom | 2 |  | 0
| DN 300/250 | kom | 2 |  | 0
| DN 300/300 | kom | 2 |  | 0
| UKUPNO (zbroj stranice) |  |  |  | 0
R.B. | MATERIJAL | JEDINICA MJERE | OKVIRNA KOLIČINA (za dvije godine) | JEDINIČNA CIJENA (kn bez PDV-a) | UKUPNA (kn bez PDV-a)
28. | TT - komad PN 10
| DN 50/50 | kom | 2 |  | 0
| DN 80/80 | kom | 2 |  | 0
| DN 100/80 | kom | 2 |  | 0
| DN 100/100 | kom | 2 |  | 0
| DN 125/125 | kom | 2 |  | 0
| DN 150/100 | kom | 2 |  | 0
| DN 150/150 | kom | 2 |  | 0
| DN 200/150 | kom | 2 |  | 0
| DN 200/200 | kom | 2 |  | 0
| DN 250/200 | kom | 2 |  | 0
| DN 250/250 | kom | 2 |  | 0
| DN 300/300 | kom | 2 |  | 0
29. | Crni lim debljine 10 mm | kg | 3000 |  | 0
30. | Rebrasti lim debljine 5 mm | kg | 1000 |  | 0
31. | Rebrasti lim debljine 3 mm | kg | 1000 |  | 0
32. | Traka uzemljenja | m | 1000 |  | 0
33. | Spojnica za traku uzemljenja | kom | 40 |  | 0
| UKUPNO (zbroj stranice) |  |  |  | 0
REKAPITULACIJA (svih stranica)
| UKUPNO (bez PDV-a) |  |  | 0
| PDV 25% |  |  | 0
| CIJENA PONUDE (sa PDV-om) |  |  | 0