## NASLOVNICA
TROŠKOVNIK
Predmet nabave: Iskop kanalizacije Nova Krasa
Ev.br.: JN 4.14

## Troškovnik
A. | PRIPREMNI RADOVI
1. | Dvostrano ograđivanje gradilišta u skladu s propisima zaštite na radu.
Zaštitna građa mora biti u svemu u skladu sa važećim pravilnicima i propisima, odnosno postojećom zakonskom regulativom.
Obračun po 1 m' izvedene ograde.
| m' | 320 | a |  | kn | 0
2. | Kompletna izrada i postava privremenih prijelaza - mostića preko kanala gradilišta za prijelaz pješaka ili vozila, za vrijeme izvođenja radova.
Potrebna je izrada mostića na način da se mogu upotrebljavati višekratno, što znači po završetku određene dionice planirana je njihova demontaža, preseljnje na novu lokaciju i ponovna montaža.
Jedinična cijena stavka uključuje sve potrebne radove, materijale, pomoćna sredstva i transporte za kompletnu izvedbu stavke.
Obračun po 1 kom. mostića.
2.1. | Mostić za pješake, širine 0.80 m.
Mostiće izraditi od odgovarajućih drvenih profila i mosnica. Prijelaz mora imati obostranu ogradu visine 1,00 m. Izrada u svemu prema propisima zaštite na radu.
2.1.1. | Izrada mostića
| kom. | 2 | a |  | kn | 0
2.1.2. | Postava i demontaža mostića
| kom. | 4 | a |  | kn | 0
| PRIPREMNI RADOVI |  |  | ukupno | kn | 0
B. | ZEMLJANI I SLIČNI RADOVI
1. | Obostrano strojno zasjecanje asfaltnog zastora pomoću kružne pile na prometnici duž trase projektiranog kolektora.
Najprije pažljivo motornom pilom zasjeći 30 cm izvan rubova budućeg iskopa, prema dimenzijama kanala iz projekta i uputama Nadzora. Zasijecanje provesti pravolinijski. Na prometnicama gdje se asfaltira samo jedan prometni trak vezu između nove i stare kolničke konstrukcije kolnika treba izvesti u oštrom rubu, kratko i ravno. Radove organizirati tako da se nesmetano može odvijati promet pješaka i vozila.
Stavkom je obuhvaćeno i zarezivanje asfalta prije asfaltiranja.
Jedinična cijena stavke uključuje sav potreban rad, materijal i pomoćna sredstva za izvedbu opisanog rada.
Obračun po m' zasječenog asfalta.
| m' | 160 | a |  | kn | 0
2. | Razbijanje i odvoz postojećeg asfaltnog zastora.
Strojno ili ručno razbijanje i odvoz postojećeg asfaltnog zastora, bez obzira na ukupnu debljinu slojeva, do šljunčane ili tucaničke podloge, sa odvozom na trajnu deponiju.
Predviđeno razbijanje i odvoz izvesti u dva puta: za prometnice širine do 4,50 m prvi put nakon zasjecanja kružnom pilom dio 40 cm širi od kanala, a drugi put prije izvedbe nosivog sloja ceste i asfalta u širini cijele prometnice, tj. jednog prometnog traka za ceste širine kolnika veće od 4,50 m.
Stavkom je uključen utovar razbijenog asfaltnog zastora na vozilo i odvoz na deponiju.
Jedinična cijena stavke uključuje sav potreban rad, materijal, pomoćna sredstva i transporte za izvedbu opisanog rada.
Obračun po 1 m2 razbijenog asfaltnog zastora.
2.1. | Nerazvrstane ceste
| m2 | 300 | a |  | kn | 0
3. | Kombinirani iskop rova.
Uključen iskop za prelaganje vodovoda
Kombinirani strojno-ručni iskop rova za novi sanitarni kolektor,bez obzira na kategoriju tla.
Gdjegod je moguće iskop vršiti strojno ili ručno uz pomoć pneumatskog pribora, bez upotrebe eksploziva.
Iskopani materijal odvesti, paralelno s iskopom, na privremenu deponiju gradilišta.
Odvoz obračunat posebnom stavkom.
Na dionicama po prometnicama ili u naseljima iskopani materijal utovariti,odvesti i deponirati.
Uključena su sva potrebna produbljenja i proširenja rova na mjestima izrade revizijskih okana i rasteretnih građevina.
Za karakteristični presjek rova kolektora uzet je presjek rova širine dna Dv + 60cm, s okomitim nagibom stijenki, koji će se kao idealni presjek koristiti za obračun radova.
Za karakteristični obračunski presjek proširenja rova okana uzet je presjek obostrano 50 cm širi od vanjske stijenke okna, sa nagibom stijenki 5:1, koji će se kao idealni presjek koristiti za obračun radova.
Iskope obaviti prema datim raznim karakterističnim obračunskim presjecima kanala duž trase. Uz iskop za kolektore obračunat je dio iskopa za polaganje cijevi podzemnih instalacija.
Sva proširenja i produbljenja koja nastanu uslijed neravnomjernosti iskopa ili kao posljedica zarušavanja neće se obračunati već moraju biti uračunati u jediničnu cijenu iskopa.
Produbljenja i proširenja nastala zbog pogrešnog iskopa ili prekopa, svi pokosi stranica iskopa bez obzira na kategoriju zemljišta, odroni i obrušavanja uslijed nepažnje ili atmosferskih utjecaja, radovi na zaštiti postojećih instalacija, kao i svi prateći radovi vezani za iskop neće se posebno priznavati niti u naročito otežanim okolnostima. Stoga sve gore navedeno treba uključiti u jediničnu cijenu rada.
Uključena su sva potrebna produbljenja i proširenja kanala na mjestima gdje je to potrebno (npr. podzemne instalacije, podzemne građevine), te na mjestima predviđenim za izradu prekopa prometnice.
Stabilnost pokosa kanala treba postići ako je to potrebno s obzirom na fizičko-mehanička svojstva tla prikladnim razupiranjem ili drugim prikljadnim načinom.
Kod većih se dubina rovovi obavezno moraju razupirati, a način razupiranja ovisi o dubini rova i vrsti tla. Način razupiranja predlaže izvođač, a odobrava nadzorni inžinjer. Kao svijetla širina kod nerazupiranih rovova računa se razmak u dnu, a kod razupiranja se računa razmak između razupiranih stijenki rova.
Jedinična cijena stavke uključuje sav potreban rad i materijal za kompletnu izvedbu iskopa.
Obračun po 1 m3 iskopanog materijala u sraslom stanju.
3.1. | Iskop rova za polaganje sanitarnog kolektora i prelaganje vodovoda
| m3 | 400 | a |  | kn | 0
3.2. | Iskop produbljenja i proširenja oko okana
| m3 | 50 | a |  | kn | 0
4. | Ručni iskopi u neposrednoj blizini postojećih različitih instalacija (vodovodi, elektro, plin, svjetlovodni, transportni vodovod i dr.), građevina (oborinskih linijskih rešetki, slivnika i sl.) i gdjegod je to potrebno, a radi zaštite istih instalacija, bez obzira na kategoriju terena.
Iskopani materijal odmah utovarivati u vozilo za odvoz na gradilišnu deponiju, što je obračunato posebnom stavkom. Odvoz bez obzira na udaljenost deponije.
U jediničnoj cijeni uključiti sve zaštitne i sigurnosne mjere duž trase cjevovoda i instalacija, a posebno u naseljima, na prometnici i sl.
Stavka uključuje i potrebno razupiranje stranica kanala da ne dođe do obrušavanja u iskopani kanal.
NAPOMENA: Kod ručnog iskopa uz postojeće elektrokablove, koji se mogu pomaknuti radi izvedbe kolektora. Iskop obuhvaća i vađenje opeke, odnosno signalizacije i gal. štitnika, koja zaštićuje kabel, te pažljivo pomicanje kabela uz obavezni nadzor njegova Vlasnika.
Opeku složiti uz kanal radi ponovne ugradbe nakon micanja kabela.
Obračun po 1 m3 iskopanog materijala u sraslom stanju, prema idealnom presjeku.
| m3 | 10 | a |  | kn | 0
5. | Radovi na izmještanju postojećih instalacija, TK i kabela HEP-a, koje je potrebno izvesti po odluci Investitora i nadzornog inženjera.
Izmještanje instalacije izvesti prema uvjetima i uputama nadležne službe vlasnika instalacije, te izvedbenim projektom.
Ove radove izvesti prema odluci Investitora i nadzornog inženjera uz prethodnu analizu cijene i prihvaćanje sa strane Investitora za radove za koje nisu predviđene jedinične cijene u sklopu ovog troškovnika.
Stavka obuhvaća demontažu postojećih instalacija, ukrcaj u kamione, odvoz i istovar na deponiju gdje je zakonom dopušteno deponiranje ovakvog materijala. Također je stavkom obuhvaćena dobava, transport i montaža novih instalacija.
Obuhvaćeni su svi potrebni radovi, materijali, sredstva i svi troškovi vlasnika instalacija za njihovo osiguranje.
Obračun po utrošenim satima
rad KV radnika (sati)
| sati | 10 | a |  | kn | 0
rad VKV radnika (sati)
| sati | 10 | a |  | kn | 0
6. | Planiranje dna kanala kolektora nakon iskopa.
Obuhvaćeno planiranje dna kanala s točnošću +/-3 cm prema uzdužnom profilu.
Kod složenih profila kanala planirati svaku projektiranu razinu zasebno. Planiranje proširenja kanala na mjestu okana. Planiranje kanala kućnih priključaka.
Eventualna prekomjerna produbljenja kanala ispuniti kamenom sitneži 0/8 mm i zbiti strojno.
Zbijenost podloge min. 20 MN/m2.
Obračun po 1 m2 isplaniranog dna kanala.
| m2 | 270 | a |  | kn | 0
7. | Dobava, doprema i zatrpavanje dijela rova iznad pješčane posteljice cjevovoda zamjenskim materijalom ili odgovarajućim materijalom iz iskopa koji je sa max 10% primjesa zemlje.
Zamjenski materijal je kameni materijal bez prisustva zemljanih čestica. Zatrpavanje u slojevima debljine do 30 cm s polijevanjem vodom i pažljivim ručnim ili strojnim nabijanjem. Maksimalni promjer frakcije 100 mm sa zatrpavanjem prvog sloja ručno, a ostatak strojno. Minimalna zbijenost treba biti Me = 40 MN/m².
Zatrpavanje sa zbijanjem izvesti do kolničke konstrukcije.
Na razini projekta je predviđeno 100 %-tno zatrpavanje zamjenskim materijalom, ukoliko se procijeni da materijal iz iskopa zadovoljava uvjete propisane za zamjenski materijal, može se koristiti za zatrpavanje uz odobrenje nadzornog inženjera.
Povećanje zatrpavanja uslijed proširenog presjeka zbog neravnomjernosti iskopa uključiti u jediničnu cijenu radova.
Jedinična cijena stavke uključuje sav potreban rad, materijal i transport za izvedbu opisanog rada.
Obračun po 1 m3 dobavljenog, dopremljenog i ugrađenog materijala u zbijenom stanju.
7.1. | Na dionicama u državnim, županijskim ili lokalnim prometnicama izvesti zatrpavanje iznad pješčane posteljice cijevi slojem od mehanički zbijenog kamenog materijala-drobljenca uz zbijenost Szmin = 100%, Msmin ≥ 40 MN/m2.
Materijal za izradu ovog sloja je drobljeni kamen proizveden od zdrave, homogene stijenske mase najvećeg zrna do 100 mm. Ugrađivanje i zbijanje je strojno.
| m3 | 197 | a |  | kn | 0
8. | Utovar i odvoz cjelokupnog materijala iz iskopa rova sanitarnog kolektora na privremenu deponiju gradilišta. U ovisnosti organizacije gradilišta izvođača radova privremena deponija može biti i trajna. Odvoz bez obzira na udaljenost deponije, t.j. Izvođač pri nuđenju radova mora uzeti u obzir daljinu prijevoza. Ukoliko ona nije trajna deponija, jediničnom cijenom obuhvaćeno je konačno zbrinjavanje svog materijala s privremene na trajnu deponiju sa svim potrebnim radnjama.
U naseljima i na prometnicama iskopani materijal se nakon iskopa odvozi na privremenu deponiju.
Cijenom je uključeno utovar, prijevoz, probiranje materijala, te odvoz sa istovarom.
Troškove iznalaženja privremene i trajne deponije odštete, pristup i uređenje deponije snosi izvođač radova. Izvođač je dužan u potpunosti osigurati prijevoz na samom gradilištu, kao i na javnim prometnim površinama.
Za obračun radova koristiti presjek kao u stavkama iskopa. Povećanje utovara i odvoza uslijed proširenog presjeka zbog neravnomjernosti iskopa uključiti u jediničnu cijenu radova.
Koeficijent rastresitosti odvezenog materijala 1.25
Obračun po 1 m3 odvezenog materijala.
| m3 | 480 | a |  | kn | 0
| ZEMLJANI I SLIČNI RADOVI, |  |  | ukupno | kn | 0
C. | PRIPREMA ZA KUĆNE PRIKLJUČKE
U ovu grupu radova spadaju radovi na dijelu kanalizacijskih kućnih priključaka koji se moraju izvesti zajedno sa radovima na javnoj kanalizaciji. Tu spadaju radovi na priključnom cjevovodu na javnoj površini, od spoja na javni kolektor do granice privatne građevinske parcele, okućnice.
1. | Ručni iskop rova.
Ručni iskop rova za polaganje cijevi kanalizacijskog kućnog priključka, bez obzira na kategoriju tla.
Za karakteristični presjek rova uzet je pravokutni presjek rova širine 0.60 m, prosječne dubine 1.30 m i prosječne duljine 3,0 m koji će se kao idealni presjek koristiti za obračun radova.
Iskopani materijal odvesti, paralelno s iskopom, na trajnu deponiju gradilišta, što je obračunato stavkom.
Uključena su sva potrebna produbljenja i proširenja rova na mjestima izrade okana kanalizacijskih kućnih priključaka.
Sva proširenja i produbljenja koja nastanu uslijed neravnomjernosti iskopa ili kao posljedica zarušavanja neće se obračunati već moraju biti uračunati u jediničnu cijenu iskopa.
Jedinična cijena stavke uključuje sav potreban rad i materijal za kompletnu izvedbu iskopa.
Obračun po 1 m3 iskopanog materijala u sraslom stanju.
| m3 | 17 | a |  | kn | 0
2. | Dobava, doprema materijala i zatrpavanje dijela rova iznad cjevovoda zamjenskim materijalom ili odgovarajućim materijalom iz iskopa koji je sa max 10% primjesa zemlje.
Zamjenski materijal je kameni materijal bez prisustva zemljanih čestica. Zatrpavanje u slojevima debljine do 30 cm s polijevanjem vodom i pažljivim ručnim ili strojnim nabijanjem. Maksimalni promjer frakcije 100 mm sa zatrpavanjem prvog sloja ručno, a ostatak strojno. Minimalna zbijenost treba biti Me = 40 MN/m².
Na razini projekta je predviđeno 100 %-tno zatrpavanje zamjenskim materijalom, ukoliko se procijeni da materijal iz iskopa zadovoljava uvjete propisane za zamjenski matrijal može se koristiti za zatrpavanje uz odobrenje nadzornog inženjera.
Zatrpavanje sa zbijanjem izvesti do kolničke konstrukcije.
Za obračun radova koristiti karakteristični presjek rova kolektora prema stavci iskopa.
Povećanje zatrpavanja uslijed proširenog presjeka zbog neravnomjernosti iskopa uključiti u jediničnu cijenu radova.
Obračun po 1 m3 ugrađenog materijala u zbijenom stanju.
| m3 | 12 | a |  | kn | 0
3. | Utovar i odvoz cjelokupnog materijala iz iskopa rova kućnog priključka na trajnu deponiju gradilišta, bez obzira na udaljenost.
U naseljima i na prometnicama iskopani materijal se odmah odvozi na trajnu deponiju.
Troškove iznalaženja deponije odštete, pristup i uređenje deponije snosi izvođač radova. Izvođač je dužan u potpunosti osigurati prijevoz na samom gradilištu, kao i na javnim prometnim površinama.
Za obračun radova koristiti presjek kao u stavkama iskopa. Povećanje utovara i odvoza uslijed proširenog presjeka zbog neravnomjernosti iskopa uključiti u jediničnu cijenu radova.
Koeficijent rastresitosti odvezenog materijala uključen u jediničnu cijenu
Obračun po 1 m3 odvezenog materijala.
| m3 | 21.5 | a |  | kn | 0
4. | Razbijanje i obnova betonskog temelja ili ogradnog zida okućnice za izvedbu priključka izvedbom otvora dim. 35x35 cm.
Stavkom je uključen utovar razbijenog zastora na vozilo i odvoz na odlagalište.
Obračun po komadu izvedenog i obnovljenog rada
| kom | 2 | a |  | kn | 0
5. | Probijanje postojećih ogradnih betonskih i/ili kamenih zidova i/ili temelja, radi izvedbe kanalizacijskih kućnih priključaka.
Materijal od probijanja sakupiti i odvesti na trajnu deponiju.
Obuhvaćeni su svi potrebni radovi, pomoćna sredstva, transporti i sve ostalo za kompletnu izvedbu.
Prosječna količina probijanja jednog zida/temelja: 0.20 m3.
Obračun po 1 mjestu probijanja.
| kom | 2 | a |  | kn | 0
| PRIPREMA ZA KUĆNE PRIKLJUČKE |  |  |  | kn | 0
REKAPITULACIJA
A. | PRIPREMNI RADOVI
|  |  |  | ukupno | kn | 0
B. | ZEMLJANI I SLIČNI RADOVI
|  |  |  | ukupno | kn | 0
C. | PRIPREMA ZA KUĆNE PRIKLJUČKE
|  |  |  | ukupno | kn | 0
| SVEUKUPNO |  |  |  | kn | 0